## 引脚分配
AT32F435VGT7 MCU资源分配表
序号 | MCU引脚 | 宏/信号名称 | 模式 | 方向 | 外设/模块 | 复用功能 | 上下拉 | 输出类型 | 初始电平 | Board GPIO资源 | 用途/备注 | 核对状态 | 配置来源
1 | PA0 | AUDIO_IN_ADC | 模拟输入 | 输入 | ADC1 | IN0 | 无 | — | — | — | 音频/紧急喊话ADC采样 | 已配置 | at32f435_437_wk_config.h；wk_adc.c
2 | PA1 | BATV_ADC | 模拟输入 | 输入 | ADC1 | IN1 | 无 | — | — | — | 电池电压ADC采样；当前ADC普通序列仅配置Channel 0 | 已配置 | at32f435_437_wk_config.h；wk_adc.c
3 | PA2 | SDDIO2_TFCLX | 复用 | 输出 | SDIO2 | AF10 / CK | 无 | 推挽 | — | — | SDIO2 CK；驱动=增强 | 已配置 | at32f435_437_wk_config.h；wk_sdio.c
4 | PA3 | SDDIO2_TFCMD | 复用 | 双向 | SDIO2 | AF10 / CMD | 无 | 推挽 | — | — | SDIO2 CMD；驱动=增强 | 已配置 | at32f435_437_wk_config.h；wk_sdio.c
5 | PA4 | IIS_LR_WS | 复用 | 输出 | SPI1/I2S | AF5 / WS/LRCK | 无 | 推挽 | — | — | SPI1/I2S WS/LRCK；驱动=中等 | 已配置 | at32f435_437_wk_config.h；wk_i2s.c
6 | PA5 | PIR_POWER | GPIO输出 | 输出 | GPIO | — | 无 | 推挽 | 低 | BOARD_GPIO_PIR_POWER (0) | PIR人体感应；驱动=中等 | 已配置 | at32f435_437_wk_config.h；wk_gpio.c
7 | PA6 | QSPI1_SI0 | 复用 | 双向 | QSPI1 | AF10 / IO0 | 无 | 推挽 | — | — | QSPI1 IO0；驱动=增强 | 已配置 | at32f435_437_wk_config.h；wk_qspi.c
8 | PA7 | QSPI1_SI1 | 复用 | 双向 | QSPI1 | AF10 / IO1 | 无 | 推挽 | — | — | QSPI1 IO1；驱动=增强 | 已配置 | at32f435_437_wk_config.h；wk_qspi.c
9 | PA8 | USART2_TX | 复用 | 输出 | USART2 | AF8 / TX | 无 | 推挽 | — | — | USART2 TX；驱动=中等 | 已配置 | at32f435_437_wk_config.h；wk_usart.c
10 | PA9 | UART1485_TX | 复用 | 输出 | USART1/RS485 | AF7 / USART1_TX | 无 | 推挽 | — | — | USART1/RS485 TX | 已配置 | at32f435_437_wk_config.h；wk_usart.c
11 | PA10 | UART1485_RX | 复用 | 输入 | USART1/RS485 | AF7 / USART1_RX | 无 | 推挽 | — | — | USART1/RS485 RX | 已配置 | at32f435_437_wk_config.h；wk_usart.c
12 | PA11 | E27_POWEREN | GPIO输出 | 输出 | GPIO | — | 无 | 推挽 | 高 | BOARD_GPIO_E27_POWEREN (1) | E27无线模块控制电源控制；低电平关闭电源，高电平开启电源。驱动=中等 | 已配置 | at32f435_437_wk_config.h；wk_gpio.c
13 | PA12 | RS485_RXEN | GPIO输出 | 输出 | GPIO | — | 无 | 推挽 | 低 | — | RS485收发方向控制；驱动=中等；未纳入Board GPIO资源表,高电平-TX模式，低电平-RX模式 | 已配置 | at32f435_437_wk_config.h；wk_gpio.c
14 | PA15 | SPI3GT_CS | GPIO输出 | 输出 | SPI3 | — | 无 | 推挽 | 高 | — | SPI3 NSS；驱动=高 | 已配置 | at32f435_437_wk_config.h；wk_spi.c
15 | PB0 | USART2_RX | 复用 | 输入 | USART2 | AF6 / RX | 上拉 | 推挽 | — | — | USART2 RX；驱动=中等 | 已配置 | at32f435_437_wk_config.h；wk_usart.c
16 | PB1 | QSPI1_SCK | 复用 | 输出 | QSPI1 | AF9 / SCK | 无 | 推挽 | — | — | QSPI1 SCK；驱动=增强 | 已配置 | at32f435_437_wk_config.h；wk_qspi.c
17 | PB2 | SPI3GT_MO | 复用 | 输出 | SPI3 | AF7 / MOSI | 无 | 推挽 | — | — | SPI3 MOSI；驱动=中等 | 已配置 | at32f435_437_wk_config.h；wk_spi.c
18 | PB3 | IIS_CLK | 复用 | 输出 | SPI1/I2S | AF5 / CK/BCLK | 无 | 推挽 | — | — | SPI1/I2S CK/BCLK；驱动=中等 | 已配置 | at32f435_437_wk_config.h；wk_i2s.c
19 | PB4 | SPI3GT_MI | 复用 | 输入 | SPI3 | AF6 / MISO | 无 | 推挽 | — | — | SPI3 MISO；驱动=中等 | 已配置 | at32f435_437_wk_config.h；wk_spi.c
20 | PB5 | IIS_SD | 复用 | 输出 | SPI1/I2S | AF5 / SD | 无 | 推挽 | — | — | SPI1/I2S SD；驱动=中等 | 已配置 | at32f435_437_wk_config.h；wk_i2s.c
21 | PB6 | IIS_MCK | 复用 | 输出 | SPI1/I2S | AF5 / MCLK | 无 | 推挽 | — | — | SPI1/I2S MCLK；驱动=中等 | 已配置 | at32f435_437_wk_config.h；wk_i2s.c
22 | PB7 | ALARM_OUT | GPIO输出 | 输出 | GPIO | — | 无 | 推挽 | 高 | BOARD_GPIO_ALARM_OUT (5) | 紧急喊话/报警接口；驱动=中等 | 已配置 | at32f435_437_wk_config.h；wk_gpio.c
23 | PB8 | TTS_R_B | GPIO输入 | 输入 | GPIO | — | 上拉 | — | — | BOARD_GPIO_TTS_R_B (29) | VTX316语音合成控制/状态 | 已配置 | at32f435_437_wk_config.h；wk_gpio.c
24 | PB9 | TTS_RST | GPIO输出 | 输出 | GPIO | — | 无 | 推挽 | 高 | BOARD_GPIO_TTS_RST (6) | VTX316语音合成控制/状态；驱动=中等 | 已配置 | at32f435_437_wk_config.h；wk_gpio.c
25 | PB10 | TTS_TX | 复用 | 输出 | USART3/VTX316 | AF7 / TX | 无 | 推挽 | — | — | USART3/VTX316 TX；驱动=中等 | 已配置 | at32f435_437_wk_config.h；wk_usart.c
26 | PB11 | TTS_RX | 复用 | 输入 | USART3/VTX316 | AF7 / RX | 上拉 | 推挽 | — | — | USART3/VTX316 RX；驱动=中等 | 已配置 | at32f435_437_wk_config.h；wk_usart.c
27 | PB12 | SPI3GT_SCK | 复用 | 输出 | SPI3 | AF7 / SCK | 无 | 推挽 | — | — | SPI3 SCK；驱动=中等 | 已配置 | at32f435_437_wk_config.h；wk_spi.c
28 | PB13 | USB_VBUS | 复用 | 输入 | USB OTGFS2 | AF12 / VBUS检测 | 无 | 推挽 | — | — | USB OTGFS2 VBUS检测；驱动=中等 | 已配置 | at32f435_437_wk_config.h；wk_usb_otgfs.c
29 | PB14 | USB_DN | 复用 | 双向 | USB OTGFS2 | 专用 / DM | 由USB控制 | 推挽 | — | — | USB OTGFS2 DM | 已配置 | at32f435_437_wk_config.h；wk_usb_otgfs.c
30 | PB15 | USB_DP | 复用 | 双向 | USB OTGFS2 | 专用 / DP | 由USB控制 | 推挽 | — | — | USB OTGFS2 DP | 已配置 | at32f435_437_wk_config.h；wk_usb_otgfs.c
31 | PC0 | SDDIO2_TFD0 | 复用 | 双向 | SDIO2 | AF10 / D0 | 无 | 推挽 | — | — | SDIO2 D0；驱动=增强 | 已配置 | at32f435_437_wk_config.h；wk_sdio.c
32 | PC1 | SDDIO2_TFD1 | 复用 | 双向 | SDIO2 | AF10 / D1 | 无 | 推挽 | — | — | SDIO2 D1；驱动=增强 | 已配置 | at32f435_437_wk_config.h；wk_sdio.c
33 | PC2 | SDDIO2_TFD2 | 复用 | 双向 | SDIO2 | AF10 / D2 | 无 | 推挽 | — | — | SDIO2 D2；驱动=增强 | 已配置 | at32f435_437_wk_config.h；wk_sdio.c
34 | PC3 | SDDIO2_TFD3 | 复用 | 双向 | SDIO2 | AF10 / D3 | 无 | 推挽 | — | — | SDIO2 D3；驱动=增强 | 已配置 | at32f435_437_wk_config.h；wk_sdio.c
35 | PC4 | QSPI1_SI2 | 复用 | 双向 | QSPI1 | AF10 / IO2 | 无 | 推挽 | — | — | QSPI1 IO2；驱动=增强 | 已配置 | at32f435_437_wk_config.h；wk_qspi.c
36 | PC5 | QSPI1_SI3 | 复用 | 双向 | QSPI1 | AF10 / IO3 | 无 | 推挽 | — | — | QSPI1 IO3；驱动=增强 | 已配置 | at32f435_437_wk_config.h；wk_qspi.c
37 | PC6 | HUB_OE245 | GPIO输出 | 输出 | GPIO | — | 无 | 推挽 | 低 | 还未绑定 | HUB显示接口；驱动=增强 | 已配置 | wk_gpio.c
38 | PC7 | LED_OUT_B | GPIO输出 | 输出 | GPIO | — | 无 | 推挽 | 低 | BOARD_GPIO_LED_OUT_B (2) | 外部双色LED控制；驱动=中等 | 已配置 | at32f435_437_wk_config.h；wk_gpio.c
39 | PC8 | LED_OUT_R | GPIO输出 | 输出 | GPIO | — | 无 | 推挽 | 低 | BOARD_GPIO_LED_OUT_R (3) | 外部双色LED控制；驱动=中等 | 已配置 | at32f435_437_wk_config.h；wk_gpio.c
40 | PC9 | LED_POWER_CS | GPIO输出 | 输出 | GPIO | — | 无 | 推挽 | 高 | BOARD_GPIO_LED_POWER_CS (4) | LED电源/片选控制；驱动=中等，高电平关闭，低电平打开 | 已配置 | at32f435_437_wk_config.h；wk_gpio.c
41 | PC10 | PIR_IN | GPIO输入 | 输入 | GPIO | — | 上拉 | — | — | BOARD_GPIO_PIR_IN (30) | PIR人体感应 | 已配置 | at32f435_437_wk_config.h；wk_gpio.c
42 | PC11 | QSPI1_WS | 复用 | 输出 | QSPI1 | AF9 / CS | 无 | 推挽 | — | — | QSPI1 CS；驱动=增强 | 已配置 | at32f435_437_wk_config.h；wk_qspi.c
43 | PC12 | EEPROM_SDA | 复用 | 双向 | I2C2/EEPROM | AF4 / SDA | 无 | 开漏 | — | — | I2C2/EEPROM SDA；驱动=中等 | 已配置 | at32f435_437_wk_config.h；wk_i2c.c
44 | PC13 | SDIO2_TFCD | GPIO输入 | 输入 | GPIO | — | 无 | — | — | — | TF卡插入检测；未纳入Board GPIO资源表 | 已配置 | at32f435_437_wk_config.h；wk_gpio.c
45 | PD0 | HUB_A | GPIO输出 | 输出 | GPIO | — | 无 | 推挽 | 低 | BOARD_GPIO_HUB_A (15) | HUB显示接口；驱动=增强 | 已配置 | at32f435_437_wk_config.h；wk_gpio.c
46 | PD1 | HUB_B | GPIO输出 | 输出 | GPIO | — | 无 | 推挽 | 低 | BOARD_GPIO_HUB_B (16) | HUB显示接口；驱动=增强 | 已配置 | at32f435_437_wk_config.h；wk_gpio.c
47 | PD2 | HUB_C | GPIO输出 | 输出 | GPIO | — | 无 | 推挽 | 低 | BOARD_GPIO_HUB_C (17) | HUB显示接口；驱动=增强 | 已配置 | at32f435_437_wk_config.h；wk_gpio.c
48 | PD3 | HUB_D | GPIO输出 | 输出 | GPIO | — | 无 | 推挽 | 低 | BOARD_GPIO_HUB_D (18) | HUB显示接口；驱动=增强 | 已配置 | at32f435_437_wk_config.h；wk_gpio.c
49 | PD4 | HUB_E | GPIO输出 | 输出 | GPIO | — | 无 | 推挽 | 低 | BOARD_GPIO_HUB_E (19) | HUB显示接口；驱动=增强 | 已配置 | at32f435_437_wk_config.h；wk_gpio.c
50 | PD5 | HUB_LAT | GPIO输出 | 输出 | GPIO | — | 无 | 推挽 | 低 | BOARD_GPIO_HUB_LAT (20) | HUB显示接口；驱动=中等 | 已配置 | at32f435_437_wk_config.h；wk_gpio.c
51 | PD6 | HUB_OE245 | GPIO输出 | 输出 | GPIO | — | 无 | 推挽 | 高 | BOARD_GPIO_HUB_OE245 (21) | HUB显示接口；驱动=中等 | 已配置 | at32f435_437_wk_config.h；wk_gpio.c
52 | PD7 | ALARM_IN | GPIO输入 | 输入 | GPIO | — | 上拉 | — | — | BOARD_GPIO_ALARM_IN (31) | 紧急喊话/报警接口 | 已配置 | at32f435_437_wk_config.h；wk_gpio.c
53 | PD8 | HUB_R1 | GPIO输出 | 输出 | GPIO | — | 无 | 推挽 | 低 | BOARD_GPIO_HUB_R1 (22) | HUB显示接口；驱动=增强 | 已配置 | at32f435_437_wk_config.h；wk_gpio.c
54 | PD9 | HUB_G1 | GPIO输出 | 输出 | GPIO | — | 无 | 推挽 | 低 | BOARD_GPIO_HUB_G1 (23) | HUB显示接口；驱动=增强 | 已配置 | at32f435_437_wk_config.h；wk_gpio.c
55 | PD10 | HUB_B1 | GPIO输出 | 输出 | GPIO | — | 无 | 推挽 | 低 | BOARD_GPIO_HUB_B1 (24) | HUB显示接口；驱动=增强 | 已配置 | at32f435_437_wk_config.h；wk_gpio.c
56 | PD11 | HUB_R2 | GPIO输出 | 输出 | GPIO | — | 无 | 推挽 | 低 | BOARD_GPIO_HUB_R2 (25) | HUB显示接口；驱动=增强 | 已配置 | at32f435_437_wk_config.h；wk_gpio.c
57 | PD12 | HUB_G2 | GPIO输出 | 输出 | GPIO | — | 无 | 推挽 | 低 | BOARD_GPIO_HUB_G2 (26) | HUB显示接口；驱动=增强 | 已配置 | at32f435_437_wk_config.h；wk_gpio.c
58 | PD13 | HUB_B2 | GPIO输出 | 输出 | GPIO | — | 无 | 推挽 | 低 | BOARD_GPIO_HUB_B2 (27) | HUB显示接口；驱动=增强 | 已配置 | at32f435_437_wk_config.h；wk_gpio.c
59 | PD14 | 未分配 | 模拟 | — | 未使用引脚 | — | 无 | — | — | — | 配置为模拟模式以降低未使用引脚功耗 | 已配置 | wk_gpio.c
60 | PD15 | HUB_SCK | GPIO输出 | 输出 | GPIO | — | 无 | 推挽 | 低 | BOARD_GPIO_HUB_SCK (28) | HUB显示接口；驱动=增强 | 已配置 | at32f435_437_wk_config.h；wk_gpio.c
61 | PE0 | KEY1 | GPIO输入 | 输入 | GPIO | — | 上拉 | — | — | BOARD_GPIO_KEY1 (33) | 板载按键，低有效,对应板子丝印SW2 | 已配置 | at32f435_437_wk_config.h；wk_gpio.c
62 | PE1 | KEY2 | GPIO输入 | 输入 | GPIO | — | 上拉 | — | — | BOARD_GPIO_KEY2 (34) | 板载按键，低有效，对应板子丝印SW3 | 已配置 | at32f435_437_wk_config.h；wk_gpio.c
63 | PE2 | KEY3 | GPIO输入 | 输入 | GPIO | — | 上拉 | — | — | BOARD_GPIO_KEY3 (35) | 板载按键，低有效，对应板子丝印SW4 | 已配置 | at32f435_437_wk_config.h；wk_gpio.c
64 | PE3 | KEY4 | GPIO输入 | 输入 | GPIO | — | 上拉 | — | — | BOARD_GPIO_KEY4 (36) | 板载按键，低有效，对应板子丝印SW5 | 已配置 | at32f435_437_wk_config.h；wk_gpio.c
65 | PE4 | TPA_FAULTZ | GPIO输入 | 输入 | GPIO | — | 上拉 | — | — | BOARD_GPIO_TPA_FAULTZ (32) | TPA3116功放控制/状态 | 已配置 | at32f435_437_wk_config.h；wk_gpio.c
66 | PE5 | TPA_SDZ | GPIO输出 | 输出 | GPIO | — | 无 | 推挽 | 低 | BOARD_GPIO_TPA_SDZ (7) | TPA3116功放控制/状态；驱动=中等 | 已配置 | at32f435_437_wk_config.h；wk_gpio.c
67 | PE6 | TPA_MUTE | GPIO输出 | 输出 | GPIO | — | 无 | 推挽 | 高 | BOARD_GPIO_TPA_MUTE (8) | TPA3116功放控制/状态；驱动=中等 | 已配置 | at32f435_437_wk_config.h；wk_gpio.c
68 | PE7 | E27_RELOAD | GPIO输出 | 输出 | GPIO | — | 无 | 推挽 | 低 | BOARD_GPIO_E27_RELOAD (9) | E27无线模块控制；驱动=中等,因为经过一个3三级管,所以低电平是正常的,高电平是复位 | 已配置 | at32f435_437_wk_config.h；wk_gpio.c
69 | PE8 | E27_RESET | GPIO输出 | 输出 | GPIO | — | 无 | 推挽 | 低 | BOARD_GPIO_E27_RESET (10) | E27无线模块控制；驱动=中等;因为经过一个3三级管,所以低电平是正常的,高电平是复位 | 已配置 | at32f435_437_wk_config.h；wk_gpio.c
70 | PE9 | DEBUG_SCOPE | GPIO输出 | 输出 | GPIO | — | 无 | 推挽 | 低 | — | 示波器调试输出；驱动=中等；未纳入Board GPIO资源表 | 已配置 | at32f435_437_wk_config.h；wk_gpio.c
71 | PE10 | UART5_LOG_TX | 复用 | 输出 | UART5/日志 | AF8 / TX | 无 | 推挽 | — | — | UART5/日志 TX；驱动=中等 | 已配置 | at32f435_437_wk_config.h；wk_usart.c
72 | PE11 | UART5_LOG_RX | 复用 | 输入 | UART5/日志 | AF8 / RX | 上拉 | 推挽 | — | — | UART5/日志 RX；驱动=中等 | 已配置 | at32f435_437_wk_config.h；wk_usart.c
73 | PE12 | LED1_REMOTE | GPIO输出 | 输出 | GPIO | — | 无 | 推挽 | 高 | BOARD_GPIO_LED1_REMOTE (11) | 远程状态指示灯；驱动=中等 | 已配置 | at32f435_437_wk_config.h；wk_gpio.c
74 | PE13 | LED2_UPDATA | GPIO输出 | 输出 | GPIO | — | 无 | 推挽 | 高 | BOARD_GPIO_LED2_UPDATA (12) | 升级状态指示灯；驱动=中等 | 已配置 | at32f435_437_wk_config.h；wk_gpio.c
75 | PE14 | LED3_BRCAT | GPIO输出 | 输出 | GPIO | — | 无 | 推挽 | 高 | BOARD_GPIO_LED3_BRCAT (13) | 播报状态指示灯；驱动=中等 | 已配置 | at32f435_437_wk_config.h；wk_gpio.c
76 | PE15 | LED4_RUN | GPIO输出 | 输出 | GPIO | — | 无 | 推挽 | 高 | BOARD_GPIO_LED4_RUN (14) | 运行状态指示灯；驱动=中等 | 已配置 | at32f435_437_wk_config.h；wk_gpio.c
77 | PH2 | EEPROM_SCL | 复用 | 双向 | I2C2/EEPROM | AF4 / SCL | 无 | 开漏 | — | — | I2C2/EEPROM SCL；驱动=中等 | 已配置 | at32f435_437_wk_config.h；wk_i2c.c
78 | PH3 | 未分配 | 模拟 | — | 未使用引脚 | — | 无 | — | — | — | 配置为模拟模式以降低未使用引脚功耗 | 已配置 | wk_gpio.c

## 外设分配
外设与DMA资源
外设 | 用途 | 主要引脚 | 关键配置 | DMA资源 | 状态 | 备注 | 配置来源
USART1 | RS485通信 | PA9 TX；PA10 RX | 9600，8N1 | DMA1 Channel2 RX | 已配置 | BOARD_UART_RS485 | wk_usart.c；wk_dma.c；board_at32f435_binding.h
USART2 | 远程4G通信 | PA8 TX；PB0 RX | 9600，8N1 | DMA1 Channel1 RX | 已配置 | BOARD_UART_REMOTE_4G | wk_usart.c；wk_dma.c；board_at32f435_binding.h
USART3 | VTX316语音合成 | PB10 TX；PB11 RX | 115200，8N1 | DMA1 Channel3 RX | 已验证 | BOARD_UART_VTX316；PB8 R/B；PB9 Reset | wk_usart.c；wk_dma.c；board_at32f435_binding.h
UART5 | 调试日志 | PE10 TX；PE11 RX | 115200，8N1 | 无 | 已配置 | EasyLogger日志串口 | wk_usart.c
SPI1/I2S | CS4344音频输出 | PA4 WS；PB3 CK；PB5 SD；PB6 MCLK | 主发送；I2S；16bit；采样率运行时配置 | EDMA Stream1 TX，循环、半字 | 已验证 | 支持MP3标准采样率8~48 kHz | wk_i2s.c；at32f435_i2s.c；board_at32f435_binding.h
SPI3 | GT外设 | PB12 SCK；PB4 MISO；PB2 MOSI；PA15-软件CS | 主机；8bit；Mode 3；PCLK/2；软件CS | 无 | 已配置 | SPI频率为36MHZ | wk_spi.c
QSPI1 | 外部Flash | PB1 SCK；PC11 CS；PA6/PA7/PC4/PC5 IO0~3 | ClockDiv=12；Mode 0；XIP关闭CMD模式-在debug阶段我使用的分配是12，QSPI的主频是12Mhz,等待稳定后将会提高 | QSPI内部DMA阈值Word08,但是没有显示的配置DMA或EDMA,调试阶段看波形 | 已配置 | 数据源预留 | wk_qspi.c
SDIO2 | TF卡 | PA2 CK；PA3 CMD；PC0~PC3 D0~D3；PC13 CD | 4bit；ClockDiv=10；上升沿 | 无独立DMA绑定记录 | 已验证 | FatFS读写及MP3读取已验证 | wk_sdio.c；wk_gpio.c
I2C2 | EEPROM+_CAT5171TBI-00GT3 | PH2 SCL；PC12 SDA | Timing=0x60E02C2C；开漏 | 无 | 已配置 | 外部上拉需结合原理图确认 | wk_i2c.c
ADC1 | 音频/电池采样 | PA0 IN0；PA1 IN1 | 12bit；普通序列长度2；Channel0 Rank1；Channel1 Rank2 | 无 | 已配置 | PA0、PA1均已加入普通转换序列 | wk_adc.c
USB OTGFS2 | USB接口 | PB13 VBUS；PB14 DM；PB15 DP | OTGFS2 | USB内部 | 已配置 | 用途模式待上层USB功能确认 | wk_usb_otgfs.c
GPIO | 板级控制与状态 | 37个Board GPIO资源 | 29输出；8输入 | 无 | 已配置 | 另有SD卡检测、RS485方向和调试脚未纳入Board GPIO表 | board_resources.h；board_at32f435_binding.h；wk_gpio.c
FreeRTOS Heap | 动态内存池 | — | 64 KiB | — | 已配置 | 音频任务、队列及主要缓冲区采用静态创建 | FreeRTOSConfig.h